## 参数对比_含来源
Category | Peripheral / 项目 | STM32U073CCU6 | STM32L431RCT6 | STM32U599VIT6Q
封装 | 完整订货号对应封装 | UFQFPN48，7×7 mm，-40~85°C（6）；48 引脚、39 GPIO；DS §7.5 pp.120–121，§8 p.135 | LQFP64 (10×10mm)，−40～85°C（105°C结温）；R=64pin，C=256KB，T=LQFP，6=工业温度级 | LQFP100 (14×14mm)，Q=内置SMPS专用引脚版本；6=TA−40…85°C；I=2MB Flash
Core | Architecture / 内核架构 | Arm Cortex-M0+，32 位 【来源】U073-DS p.1、§2 p.4 | Arm Cortex-M4，单精度FPU、DSP、MPU 【来源】[L-DS] DS11453 Rev 3 p1、§3.1 p17 | Arm Cortex-M33，TrustZone、DSP、单精度 FPU、MPU 【来源】DS13633 Rev 3 (May 2025) pp.1,23 §3.1 【条件】精确型号 STM32U599VIT6Q；外设复用须核对引脚表，数量不代表可同时使用。
Core | Frequency / 最高频率 | 最高 56 MHz 【来源】U073-DS p.1、Table 1 p.5 | 最高80 MHz 【来源】[L-DS] DS11453 Rev 3 表2 p14 | 最高 160 MHz 【来源】DS13633 Rev 3 (May 2025) p.20 Table 2 【条件】精确型号 STM32U599VIT6Q；外设复用须核对引脚表，数量不代表可同时使用。
Core | GPIO Count / GPIO 数量 | 39 GPIO（48 引脚封装） 【来源】U073-DS Table 1 p.5；U073-PIN IONb=39 【条件】与电源脚、晶振、调试、外设复用有关；并非 48 个 GPIO | 52个（LQFP64） 【来源】[L-DS] DS11453 Rev 3 表2 p14、图8 p56 【条件】GPIO复用、晶振和调试接口占用需在实际设计中扣除 | 79 GPIO（100引脚、带SMPS的Q专用引脚版本）；无SMPS的对应封装为82 【来源】DS13633 Rev 3 (May 2025) p.20 Table 2; p.98 Fig.9; p.381 §7 【条件】精确型号 STM32U599VIT6Q；外设复用须核对引脚表，数量不代表可同时使用。
Core | Manufacturing process / 制造工艺 | 未知（数据手册未披露） 【来源】U073-DS 全文；U073-PIN IP Version 不作为芯片制造工艺依据 | 未知：本次原始资料未披露工艺节点 【来源】[L-DS] DS11453 Rev 3 全文检索；未检出 | 未知（本数据手册未披露） 【来源】未知；DS13633 未披露，不从U5系列推断 【条件】精确型号 STM32U599VIT6Q；外设复用须核对引脚表，数量不代表可同时使用。
Core | Internal oscillator accuracy / 内部振荡器精度 | HSI16：16 MHz，首页标称 ±1%；详细频漂为 0~85°C ±1%，-40~125°C -2%/+1.5%。MSI：100 kHz~48 MHz，可用 LSE 自动校准，首页称优于 ±0.25%；HSI48 未经 CRS 同步时，工厂校准精度：±3%（-15~85°C、3.0~3.6V）或 ±4.5%（-40~125°C、1.65~3.6V） 【来源】U073-DS p.2；Table 52 p.73；Table 53 pp.74–76；Table 54 p.77 【条件】HSI16 在 VDD=3.0V、TA=30°C 为 15.88~16.08MHz；温漂和电压漂移为独立参数，不能把 ±1% 当全温总误差；具体料号 -40~85°C。MSI 精度须满足 LSE 校准条件。 HSI16/MSI 表值按表声明来自特性测试而非逐颗生产测试；USB免晶振依赖CRS/USB SOF同步条件，不能用未同步HSI48误差代表同步后的USB时钟误差。 | HSI16温漂：0～85°C为±1%，−40～125°C为−2%/+1.5%；MSI需LSE校准才可引用优于±0.25%；HSI48工厂校准精度：−40～125°C、1.65～3.6V为±4.5% 【来源】[L-DS] DS11453 Rev 3 表48 p119；表49 pp121–123；表50 p124；p1 【条件】HSI16：16MHz；VDD=3V、TA=30°C时15.88～16.08MHz；电压漂移−0.1/+0.05%（1.62～3.6V）；温漂不是含初始误差及电压漂移的总误差。MSI未LSE校准时温漂为0～85°C −3.5%/+3%，−40～125°C −8%/+6%，还需考虑初始校准及电压漂移。HSI48在3.0～3.6V、−15～85°C为±3%。料号6额定环境温度为−40～85°C。 | HSI16：16 MHz；工厂校准±0.5% @VDD=3.0V,TJ=30°C；±1% @TJ=−10…100°C；全结温−40…130°C为15.65…16.25MHz（−2.19%/+1.56%）；另有MSI 100kHz–48MHz，LSE自动校准时首页标称优于±0.25% 【来源】DS13633 Rev 3 (May 2025) p.245 Table 73；p.2 Clock management；pp.247–250 Table 74 【条件】宽温两行VDD=1.58…3.6V；该型号6温度级TA=−40…85°C、TJ上限105°C；这是结温参数，不能把首页±1%套到整个温区。Table 73脚注1：特性表征，非量产逐颗测试，未计封装/焊接影响。 MSI标称精度要求LSE自动校准；不能套用于未经校准的自由运行MSI（其温漂/压漂另见Table74）。
Memory | Flash / RAM / Flash / RAM | 256 KB Flash / 40 KB SRAM（32 KB SRAM1 + 8 KB SRAM2） 【来源】U073-DS §3.4 pp.8–9，§8 p.135；U073-PIN Flash/Ram 【条件】料号第二个 C=256KB；SRAM2 可在 Standby 保持 | 256 KB Flash / 64 KB SRAM（48 KB SRAM1 + 16 KB SRAM2） 【来源】[L-DS] DS11453 Rev 3 表2 p13，§3.5 p19，表105 p206 | 2 MB Flash；2512 KB系统SRAM + 2 KB backup SRAM = 2514 KB（SRAM3 ECC关闭）；ECC开启后总2450 KB 【来源】DS13633 Rev 3 (May 2025) pp.1,18 Table 2; p.29 §3.5; p.381 §7 【条件】I=2MB，J才是4MB；SRAM3 ECC开启减少64KB。缓存不额外计入RAM。
Memory | EEPROM / EEPROM | 无独立数据 EEPROM；Flash 仿真实现与容量未知 【来源】U073-DS §3.4 pp.8–9、存储映射 §5 【条件】不能将主 Flash 或 OTP 直接计为 EEPROM | 无独立EEPROM；数据存储可使用内部Flash，EEPROM仿真需软件 【来源】[L-DS] DS11453 Rev 3 §3.4～3.5 pp18–19，图15 p80 【条件】没有为EEPROM预留的独立容量；寿命、掉电一致性需另作软件设计 | 无独立EEPROM；Flash可用于软件仿真；最多512 KB Flash区域支持100 kcycles（并非独立EEPROM容量） 【来源】DS13633 Rev 3 (May 2025) p.25 §3.4; p.254 Table 79 【条件】具体EEPROM仿真软件/磨损均衡方案未核验；100k为Flash耐久能力，不能写成512KB EEPROM。
Memory | XIP / 外部 XIP | 无专用外部存储器映射/XIP 接口 【来源】U073-DS Table 1 pp.4–5、Figure 1 p.6、§3.29 p.25 【条件】SPI 传输不等于外部 Flash XIP | 支持外部Quad-SPI存储器映射，可用于外部代码执行 【来源】[L-DS] DS11453 Rev 3 §3.33 p53、图15 p80 【条件】1个QUADSPI；需兼容外部Flash及初始化，不代表上电直接从外部Flash安全启动 | 支持外部映射执行：2×OCTOSPI（此封装仅muxed模式）；本LQFP100无HSPI 【来源】DS13633 Rev 3 (May 2025) pp.18,21 Table 2 notes 1–2; pp.23,62–63 §§3.2.1,3.27 【条件】OCTOSPI memory-mapped；共享引脚/时分复用，不是两条独立全宽总线。FSMC该封装仅bank1复用NOR/PSRAM。
Security | Boot ROM / Secure Boot / Boot ROM / 安全启动 | 有 System Memory ROM 下载器；支持用户 Flash 安全启动隔离区（HDP/securable area），不等同于 ROM 内置验签安全启动 【来源】U073-DS §3.4.1 p.8、§3.5 p.9；p.2 Secure boot 【条件】ROM 下载支持 USART/I2C/SPI/USB；安全启动认证算法/签名实现未在手册明确 | ROM系统存储器下载器：有；原生ROM认证安全启动：未知/未在所查DS说明 【来源】[L-DS] DS11453 Rev 3 §3.7 p20 【条件】ROM下载接口USART/I2C/SPI/CAN；不能将其视为认证安全启动 | ST出厂系统存储器bootloader；提供RSS/SFI、TrustZone+HDP启动信任根与TF-M固件升级支持；应用须实现/配置认证启动，不能将ROM下载器等同验签安全启动 【来源】DS13633 Rev 3 (May 2025) p.2 Security; p.31 §3.7 【条件】是否满足具体产品的安全启动/密钥生命周期需求需按TF-M/RSS方案评估。
Security | Secure Key Store / 安全密钥存储 | 有 HDP 可隐藏代码/数据区；专用硬件密钥库未知 【来源】U073-DS p.2、§3.4.1 p.8 【条件】HDP 不能直接等同于独立硬件密钥存储 | 专用硬件密钥库：未知/未声明；有Firewall保护代码/Flash数据/SRAM1数据 【来源】[L-DS] DS11453 Rev 3 §3.6 p19 【条件】Firewall不是专用密钥存储单元；文档要求RDP Level2以达到预期保护等级 | 专用硬件密钥库未知；有TrustZone、HDP和512B OTP保护资源，未找到HUK/SAES式专用密钥存储证据 【来源】DS13633 Rev 3 (May 2025) pp.2,25–29 §§3.4–3.6 【条件】不能把HDP/普通OTP直接等同不可导出密钥库。
Security | TrustZone / TrustZone | 不支持（Cortex-M0+） 【来源】U073-DS §3.1 p.7；U073-CMSIS core_cm0plus.h include 【条件】Armv6-M 无 Armv8-M TrustZone | 不支持Arm TrustZone 【来源】[L-DS] DS11453 Rev 3 §3.1 p17；[L-CMSIS] Configuration_section 【条件】Cortex-M4；Firewall/MPU不等同TrustZone | 支持 Arm TrustZone（安全/非安全隔离） 【来源】DS13633 Rev 3 (May 2025) p.29 §3.6 【条件】精确型号 STM32U599VIT6Q；外设复用须核对引脚表，数量不代表可同时使用。
Security | OTP / eFuse / OTP / eFuse | 1 KB 用户 OTP；eFuse 未明确披露 【来源】U073-CMSIS FLASH_OTP_BASE=0x1FFF6800、FLASH_OTP_SIZE=0x400（L804–805）；U073-ZEPHYR stm32u0.dtsi st_nvm_user_otp 【条件】数据手册未给出独立 OTP 章节，容量由 ST 官方 CMSIS 与 Zephyr 交叉核实 | 1 KB OTP区（地址0x1FFF7000～0x1FFF73FF）；通用eFuse阵列未知 【来源】[L-DS] DS11453 Rev 3 图15 p80 【条件】容量由原始地址映射区间计算；RDP Level2不可逆调试禁用不等同通用eFuse容量 | 512 B 用户OTP；eFuse独立容量未知 【来源】DS13633 Rev 3 (May 2025) p.25 §3.4 【条件】精确型号 STM32U599VIT6Q；外设复用须核对引脚表，数量不代表可同时使用。
Security | Crypto Accelerator / 加密加速器 | 无 AES/PKA 硬件加速器 【来源】U073-DS Figure 1 p.6、功能概览；U073-PIN IP 清单 【条件】不可因 CMSIS 中共用 IRQ 名 RNG_CRYP 就认定存在 AES | 无AES/PKA等硬件加速器 【来源】[L-DS] DS11453 Rev 3 图1 p16、完整功能章节；[L-CMSIS] peripheral declarations 【条件】软件加密另行实现；CRC不算密码加速器 | 无AES/PKA硬件加速器；HASH与TRNG另列 【来源】DS13633 Rev 3 (May 2025) p.2 Features; pp.18–22 Table 2/框图；功能章节列表 【条件】STM32U599不能套用带AES/PKA的STM32U5A9等相邻产品；软件密码算法另行实现。
Security | Hash Accelerator / Hash 加速器 | 无专用 SHA/HASH 硬件加速器；有 CRC 【来源】U073-DS p.2 CRC calculation unit、Figure 1 p.6、功能概览；U073-PIN IP 清单 【条件】CRC 不等于密码学 Hash | 无SHA等硬件Hash加速器；有CRC 【来源】[L-DS] DS11453 Rev 3 图1 p16、§3.8 p20；[L-CMSIS] peripheral declarations 【条件】CRC不是安全Hash | 有：SHA-1、SHA-224、SHA-256、MD5、HMAC 【来源】DS13633 Rev 3 (May 2025) p.78 §3.43 【条件】精确型号 STM32U599VIT6Q；外设复用须核对引脚表，数量不代表可同时使用。
Security | TRNG / TRNG | 支持，32 位真随机输出 【来源】U073-DS §3.23 p.21；p.2 【条件】Rev 2 首页为 NIST SP800-90B candidate，不声称已认证 | 支持硬件真随机数发生器 【来源】[L-DS] DS11453 Rev 3 §3.21 p42 | 支持；NIST SP800-90B熵源，32-bit输出 【来源】DS13633 Rev 3 (May 2025) p.78 §3.42 【条件】精确型号 STM32U599VIT6Q；外设复用须核对引脚表，数量不代表可同时使用。
Security | RDP / RDP | 支持 Level 0/1/2，128 位密码回退机制；Level 2 不可逆 【来源】U073-DS §3.4.1/Table 2 p.8 【条件】量产前必须单独验证回退配置和选项字节策略 | 支持Level0/1/2；Level2不可逆 【来源】[L-DS] DS11453 Rev 3 §3.4 p18 | 支持，含RDP 0 / 0.5 / 1 / 2及密码保护调试生命周期 【来源】DS13633 Rev 3 (May 2025) pp.26–28 §3.4.1 【条件】RDP0.5仅在TZEN=1时可用。Level2默认（未配置回退密钥）不可逆；如在更低RDP级预配置安全选项中的密钥，可经JTAG/SWD密码认证回退至Level1（DS p.26）。不能统一写成Level2必然不可逆。
Comm. | USART / USART | 4 × USART（USART1~4） 【来源】U073-DS Table 1 p.4、§3.27/Table 9 pp.24–25 【条件】含同步 SPI 模式；不计入下行 LPUART | 3：USART1/2/3 【来源】[L-DS] DS11453 Rev 3 表2 p14、§3.25与表12 p48；[L-CMSIS] IRQn 【条件】首页写4x USARTs，与表2/正文冲突；按详细正文及芯片寄存器定义填写，不重复计入UART | 4：USART1/2/3/6 【来源】DS13633 Rev 3 (May 2025) p.19 Table 2; p.86 Table 21 【条件】精确型号 STM32U599VIT6Q；外设复用须核对引脚表，数量不代表可同时使用。
Comm. | UART / UART / LPUART | 3 × LPUART；无另列普通 UART IP 【来源】U073-DS Table 1 p.4、§3.28 p.25 【条件】加上 4 个 USART 共 7 个异步串口接口 | 独立普通UART：0；另有1×LPUART1；3个USART也可异步通信 【来源】[L-DS] DS11453 Rev 3 表2 p14、§3.25 p48、§3.26 p49；[L-CMSIS] IRQn | 2：UART4/5；另1×LPUART1（串口总计7，不重复计数） 【来源】DS13633 Rev 3 (May 2025) p.19 Table 2; p.86 Table 21 【条件】精确型号 STM32U599VIT6Q；外设复用须核对引脚表，数量不代表可同时使用。
Comm. | I2C / I2C | 4 × I2C，最高 1 Mbit/s Fast-mode Plus 【来源】U073-DS p.2、Table 1 p.4、§3.26 pp.23–24 | 3×I2C，最高Fm+ 1 Mbit/s 【来源】[L-DS] DS11453 Rev 3 表2 p14、§3.24/表11 p47 | 6×I2C（FM+最高1 Mbit/s） 【来源】DS13633 Rev 3 (May 2025) pp.2,19 Table 2 【条件】精确型号 STM32U599VIT6Q；外设复用须核对引脚表，数量不代表可同时使用。
Comm. | I3C / I3C | 不支持 【来源】U073-DS Table 1 pp.4–5、Figure 1 p.6 | 不支持；仅列出I2C 【来源】[L-DS] DS11453 Rev 3 图1 p16、§3.24 p47；[L-CMSIS] peripheral declarations | 不支持（本型号无I3C控制器） 【来源】DS13633 Rev 3 (May 2025) p.2接口清单；pp.18–22 Table 2/框图 【条件】精确型号 STM32U599VIT6Q；外设复用须核对引脚表，数量不代表可同时使用。
Comm. | SPI / I2S / SPI / I2S | 3 × SPI；I2S 不支持；另有 4 个 USART 可工作于同步 SPI 模式 【来源】U073-DS p.2、Table 10 p.25 【条件】SPI1/2/3 均无 I2S；不能把 USART SPI 模式当作额外独立 SPI 控制器 | 3×SPI；另1×SAI可承载I2S；1×QUADSPI另计 【来源】[L-DS] DS11453 Rev 3 表2 p14、§3.27～3.28 p50、表13 p51 【条件】不能把SAI和SPI当成同一实例；DS未声明SPI带I2S模式 | 3×SPI；I2S由2×SAI支持（不是把SPI另算作I2S单元） 【来源】DS13633 Rev 3 (May 2025) p.19 Table 2; pp.89–91 §§3.48–3.49, Table 23 【条件】OCTOSPI专用存储器接口另列，不计为普通SPI。
Comm. | CANFD / CAN FD | 不支持；亦无经典 CAN 【来源】U073-DS Table 1 pp.4–5、Figure 1 p.6 | 不支持CAN FD；有1×经典CAN 2.0B Active 【来源】[L-DS] DS11453 Rev 3 §3.30 p51；[L-ZEPHYR-SOC] can1 compatible st,stm32-bxcan | 1×FDCAN 【来源】DS13633 Rev 3 (May 2025) p.19 Table 2 【条件】精确型号 STM32U599VIT6Q；外设复用须核对引脚表，数量不代表可同时使用。
Comm. | Ethernet / Ethernet | 不支持 【来源】U073-DS Table 1 pp.4–5、Figure 1 p.6 | 不支持片上Ethernet MAC 【来源】[L-DS] DS11453 Rev 3 图1 p16、表2 pp13–15；[L-CMSIS] peripheral declarations | 不支持（无以太网MAC） 【来源】DS13633 Rev 3 (May 2025) p.2接口清单；p.22 Fig.1 【条件】精确型号 STM32U599VIT6Q；外设复用须核对引脚表，数量不代表可同时使用。
Comm. | SDIO / SDIO / SDMMC | 不支持（无 SDIO/SDMMC） 【来源】U073-DS Table 1 pp.4–5、Figure 1 p.6 | 1×SDMMC（支持SD/SDIO/MMC） 【来源】[L-DS] DS11453 Rev 3 表2 p14、§3.31 p52 【条件】R封装有SDMMC；不应套用C/K封装无SDMMC结论 | 2×SDMMC，支持SD/SDIO/eMMC；同时使用有限制 【来源】DS13633 Rev 3 (May 2025) p.19 Table 2; p.21 note3; pp.91–92 §3.50 【条件】Table2脚注3概括：同时使用时其中一路仅支持SDIO。§3.50进一步规定：仅一路可用8-bit eMMC；SDMMC1使用SDIO UHS-I电压切换与SDMMC2的8-bit eMMC互斥；SDMMC2使用8-bit eMMC时，SDMMC1只支持SDIO默认/高速模式。最终仍须按本封装引脚复用核验。
Comm. | USB / USB | USB 2.0 Full Speed Device，12 Mbit/s，支持免晶振；不支持 Host 【来源】U073-DS §3.30 p.26 【条件】内置 PHY、1KB packet RAM；USB SOF 可校准内部 48MHz 时钟 | 无USB控制器/PHY 【来源】[L-DS] DS11453 Rev 3 表2、图1 p16；[L-CMSIS] IRQn及外设地址 【条件】HSI48/CRS的存在不表示有USB；部分低功耗表出现USB_FS模板文字不能作为USB存在证据 | 1×USB 2.0 OTG High-Speed（内置HS PHY，Host/Device）；另1×UCPD Type-C/PD控制器 【来源】DS13633 Rev 3 (May 2025) p.2; p.19 Table 2; pp.93–95 §§3.52–3.53 【条件】HS最高480 Mbit/s；内置PHY PLL需精确60MHz时钟，时钟源必须使用HSE晶体振荡器（DS p.93），不能因内置PHY便认为免外部晶体。Type-C/PD控制器不应计为第二个USB数据接口。
Analog | ADC / ADC | 1 × 12 位 ADC；UFQFPN48 可引出 10 个外部模拟输入（PA0~PA7、PB0、PB1）；硬件过采样可到 16 位 【来源】U073-DS §3.16 pp.18–19；引脚表 Table 12 pp.32–33；U073-PIN ADC1_IN 引脚清单 【条件】单 ADC 单元，非原生 16 位。Table 1 p.5 将 Cx 归入16通道栏，但精确 UFQFPN48 未引出 PC0~PC5，实际只有10路；不能把系列/ADC内部通道数直接当封装可用输入数。 引出对应：PA0(pin10)=IN4、PA1(11)=IN5、PA2(12)=IN6、PA3(13)=IN7、PA4(14)=IN8、PA5(15)=IN9、PA6(16)=IN10、PA7(17)=IN14、PB0(18)=IN17、PB1(19)=IN18；PC0~PC5 在 UFQFPN48 栏均为“—”。 | 1×12-bit ADC，LQFP64提供16个外部通道，最高5.33 Msps（首页概括5 Msps）；硬件过采样可至16-bit 【来源】[L-DS] DS11453 Rev 3 表2 p14、§3.15 p38 【条件】内部温度/VREFINT/VBAT测量另计；过采样不等于原生16-bit ADC | 2×14-bit ADC + 1×12-bit ADC（各最高2.5 MSPS）；本SMPS LQFP100有18个外部模拟输入引脚 【来源】DS13633 Rev 3 (May 2025) pp.2,20 Table 2; pp.65–68 §3.31/Table 15 【条件】18为本SMPS LQFP100封装可用外部ADC输入数量，非每颗ADC各18路；ADC1/2为14位，ADC4为12位，ADC4可自主运行至Stop2；内部通道/过采样不另算原生分辨率。
Analog | DAC / DAC | 1 × 12 位 DAC 输出通道 【来源】U073-DS p.1、Table 1 p.5、§3.17 p.19 【条件】ST 通用 DAC 结构中出现双通道寄存器不代表该型号双通道 | 2路12-bit DAC输出（1个双通道DAC块） 【来源】[L-DS] DS11453 Rev 3 表2 p14、§3.16 p39 | 1×12-bit DAC模块，2个输出通道 【来源】DS13633 Rev 3 (May 2025) p.20 Table 2 【条件】精确型号 STM32U599VIT6Q；外设复用须核对引脚表，数量不代表可同时使用。
Analog | Comparator / 比较器 | 2 × 超低功耗比较器 【来源】U073-DS p.1、Table 1 p.5、§3.19 p.20 | 2个超低功耗比较器 【来源】[L-DS] DS11453 Rev 3 §3.18 p41 | 2×超低功耗比较器 【来源】DS13633 Rev 3 (May 2025) pp.2,20 Table 2 【条件】精确型号 STM32U599VIT6Q；外设复用须核对引脚表，数量不代表可同时使用。
Analog | Op-Amp / 运放 | 1 × 运放，内置 PGA，最高 16 倍增益 【来源】U073-DS p.1、Table 1 p.5、§3.20 p.20 | 1个，带PGA 【来源】[L-DS] DS11453 Rev 3 §3.19 p41 | 2×运放，内置PGA 【来源】DS13633 Rev 3 (May 2025) pp.2,20 Table 2 【条件】精确型号 STM32U599VIT6Q；外设复用须核对引脚表，数量不代表可同时使用。
DMA | DMA / DMA | 2 个 DMA 控制器：DMA1 7 通道 + DMA2 5 通道，共 12 通道，带 DMAMUX 【来源】U073-DS p.2、Figure 1 p.6；U073-CMSIS DMA IRQ 与 DMA1_Channel1~7、DMA2_Channel1~5；U073-ZEPHYR stm32u073.dtsi dma2 【条件】DS §3.12 p.17 仅称 seven channels，属于概述不完整；总数以首页、框图和官方实现交叉核验。 | 2×DMA控制器，每个7通道，共14通道 【来源】[L-DS] DS11453 Rev 3 §3.13 p36；[L-CMSIS] DMA1/2 Channel1～7 IRQn | 1×GPDMA（16通道）+1×LPDMA（4通道）；另有图形DMA2D 【来源】DS13633 Rev 3 (May 2025) pp.53–58 §§3.17–3.20, Tables11–14 【条件】GPDMA自主支持Sleep/Stop0/Stop1；LPDMA支持到Stop2；不将DMA2D换算为普通DMA通道。
RTOS | Zephyr / Zephyr | 有上游 SoC 支持（STM32U073 / Xc）；精确 CCU6 自定义板仍需引脚、时钟、外设适配与构建验证 【来源】U073-ZEPHYR stm32u073.dtsi、stm32u073Xc.dtsi 【条件】核验提交 bc5d59d1b6657cfeef30124b818c8fbd69da68ac；未宣称已对该封装板完成编译/硬件运行。 | 有STM32L431 SoC及256KB/64KB器件描述支持；本精确封装需自定义板/引脚及驱动验证 【来源】[L-ZEPHYR-XC] 与 [L-ZEPHYR-SOC]，提交 bc5d59d1b6657cfeef30124b818c8fbd69da68ac 【条件】仅核实源码层SoC支持，未进行板级编译或硬件运行；不能声称存在该精确料号的现成开发板支持 | 支持STM32U599 SoC及2MB变体；自定义VIT6Q板仍需板级定义与引脚配置 【来源】Zephyr v4.2.0: soc/st/stm32/stm32u5x/Kconfig.soc (SOC_STM32U599XX); dts/arm/st/u5/stm32u599Xi.dtsi; stm32u599.dtsi 【条件】官方源文件已下载核验；此结论不是精确用户板卡已验证启动，也不是全外设驱动完备承诺。
Power efficient | CoreMark / CoreMark | 2.4 CoreMark/MHz；134 CoreMark @56 MHz（官方标称） 【来源】U073-DS p.1 Benchmarks 【条件】编译器/优化参数未披露；非本次实测；134 为首页取整数 | 273.55 CoreMark；3.42 CoreMark/MHz @80MHz（官方公布值） 【来源】[L-DS] DS11453 Rev 3 p1，§3.2 p17 【条件】DS未列完整编译器/优化选项，亦未明确该跑分的执行位置；§3.2的ART说明不能替代跑分条件；非本次实测 | 4.09 CoreMark/MHz；官方655 CoreMark（对应160MHz） 【来源】DS13633 Rev 3 (May 2025) p.1 Benchmarks 【条件】官方数据手册摘要，非本次实测；具体编译器/选项/执行位置未在摘要披露，因此不可视为同条件实测排名。
Power efficient | Runtime Efficiency / 运行电流 / MHz | 典型 52 μA/MHz（While(1)）；CoreMark 典型 76 μA/MHz @48MHz、1.8V，或 78 μA/MHz @3.0V 【来源】U073-DS p.1、Table 32 pp.54–55 【条件】LDO；25°C，Range1，MSI=48MHz，Flash 执行，ART/cache ON、prefetch OFF，全部外设关闭；52 为 1.8V 空循环条件，不能当真实工作负载电流 | 84 µA/MHz（SRAM运行、Flash关、26MHz、1.8V、25°C、Range2）；121 µA/MHz（Flash跑CoreMark、80MHz、3V、25°C、Range1、ART Cache开/Prefetch关） 【来源】[L-DS] DS11453 Rev 3 表4 pp24–26及注3；表29 p97；§6.1.2 p84；§6.3.5 p93 【条件】均为典型值；第二工况电流9.68mA。全部外设禁用、IO模拟输入；84并非80MHz Flash CoreMark功耗 | SMPS典型45 µA/MHz（7.15mA/160MHz，3.3V，CoreMark）；同条件LDO典型91 µA/MHz（14.5mA）。首页18.5µA/MHz为24MHz精简while循环低耗配置，非160MHz CoreMark 【来源】DS13633 Rev 3 (May 2025) p.177 §5.1.2; p.193 Table40; p.195 Table41; p.197 Table43 【条件】典型值；160MHz PLL由HSE16MHz旁路，Range1，外设关闭，Flash执行、ICACHE 1-way与prefetch ON、bank2 power-down、全部SRAM ON。18.5条件：3.3V,MSI24MHz,Range4,Flash bank1低功耗/bank2关闭,仅SRAM2开启。TA=25°C（p.177 §5.1.2典型值默认），所有I/O为模拟输入。
Power efficient | Deep Sleep Current / 深睡电流 | Stop 2 保持 SRAM：典型 0.695 μA（无 RTC）/0.825 μA（带 RTC）；3.0V 无 RTC 为 0.750 μA。另列：Standby 无 SRAM2 保持、无 RTC 30.5 nA；Shutdown 无 RTC 10 nA（均 1.8V/25°C，按详细表） 【来源】U073-DS Table 40 pp.60–62、Table 41 pp.62–64、Table 42 p.64；§3.7 p.12 【条件】25°C，前两值 VDD=1.8V、LCD 关闭；无 RTC EN_ULP=0，带 RTC LSE low-drive、EN_ULP=1、LPCAL=1；SRAM 保持。无 RTC 的最大值在30°C、1.8V为2.45μA，非25°C最大值。Standby 和 Shutdown 值 EN_ULP=0、无 IWDG（Standby）；Standby 保留 SRAM2 额外加89nA@1.8V/25°C。首页 Shutdown 为16nA，与详细 Table42 的10nA不同；采用可追溯完整条件的表值，不能用于保RAM深睡比较。 | 保64KB SRAM Stop2：1.06 µA典型/2.1 µA最大（3V、25°C、RTC关）；Standby：90.2 nA典型/225 nA最大（3V、25°C、RTC/IWDG关，不保SRAM）；Shutdown：44.3 nA典型/70.1 nA最大（3V、25°C、RTC关，不保SRAM） 【来源】[L-DS] DS11453 Rev 3 §3.9.4 pp27–28；表34 p100；表37 p104；表38 p105 【条件】Stop2中主时钟/PLL关，低功耗调压器工作；Stop2+RTC LSE低驱动典型1.59µA（3V、25°C）。Standby可选保16KB SRAM2但需另加电流；此处未启用。保留Backup registers，不能与保全RAM等同。 | 保RAM：Stop3+SMPS，全部SRAM保留，8.2 µA typ @3.3V/25°C、RTC关闭；最少8KB SRAM2+32KB ICACHE保留，2.0 µA typ @3.0V/25°C。Standby：0.195 µA typ @1.8V/25°C、RTC/IWDG关闭、ULPMEN=1；Shutdown：0.15 µA typ @1.8V/25°C、RTC关闭 【来源】DS13633 Rev 3 (May 2025) p.221 Table59; p.224 Table61; p.228 Table62 【条件】不同电压不能直接排名；此处Standby/Shutdown数值对应仅备份寄存器保持的表格配置，不代表Standby不能另选SRAM2/backup SRAM保持；额外保持须另计电流。Stop3全RAM在3.3V最大29µA@30°C/260µA@85°C；最少RAM 3V最大7µA@30°C/61µA@85°C（特性表征，非量产逐颗测试）。此处为芯片电流，不含板级外设；Stop2自主外设功耗不能套用Stop3。
Note on C3: U073-DS p.1、§2 p.4
Note on D3: [L-DS] DS11453 Rev 3 p1、§3.1 p17
Note on E3: DS13633 Rev 3 (May 2025) pp.1,23 §3.1 精确型号 STM32U599VIT6Q；外设复用须核对引脚表，数量不代表可同时使用。
Note on C4: U073-DS p.1、Table 1 p.5
Note on D4: [L-DS] DS11453 Rev 3 表2 p14
Note on E4: DS13633 Rev 3 (May 2025) p.20 Table 2 精确型号 STM32U599VIT6Q；外设复用须核对引脚表，数量不代表可同时使用。
Note on C5: U073-DS Table 1 p.5；U073-PIN IONb=39 与电源脚、晶振、调试、外设复用有关；并非 48 个 GPIO
Note on D5: [L-DS] DS11453 Rev 3 表2 p14、图8 p56 GPIO复用、晶振和调试接口占用需在实际设计中扣除
Note on E5: DS13633 Rev 3 (May 2025) p.20 Table 2; p.98 Fig.9; p.381 §7 精确型号 STM32U599VIT6Q；外设复用须核对引脚表，数量不代表可同时使用。
Note on C6: U073-DS 全文；U073-PIN IP Version 不作为芯片制造工艺依据
Note on D6: [L-DS] DS11453 Rev 3 全文检索；未检出
Note on E6: 未知；DS13633 未披露，不从U5系列推断 精确型号 STM32U599VIT6Q；外设复用须核对引脚表，数量不代表可同时使用。
Note on C7: U073-DS p.2；Table 52 p.73；Table 53 pp.74–76；Table 54 p.77 HSI16 在 VDD=3.0V、TA=30°C 为 15.88~16.08MHz；温漂和电压漂移为独立参数，不能把 ±1% 当全温总误差；具体料号 -40~85°C。MSI 精度须满足 LSE 校准条件。 HSI16/MSI 表值按表声明来自特性测试而非逐颗生产测试；USB免晶振依赖CRS/USB SOF同步条件，不能用未同步HSI48误差代表同步后的USB时钟误差。
Note on D7: [L-DS] DS11453 Rev 3 表48 p119；表49 pp121–123；表50 p124；p1 HSI16：16MHz；VDD=3V、TA=30°C时15.88～16.08MHz；电压漂移−0.1/+0.05%（1.62～3.6V）；温漂不是含初始误差及电压漂移的总误差。MSI未LSE校准时温漂为0～85°C −3.5%/+3%，−40～125°C −8%/+6%，还需考虑初始校准及电压漂移。HSI48在3.0～3.6V、−15～85°C为±3%。料号6额定环境温度为−40～85°C。
Note on E7: DS13633 Rev 3 (May 2025) p.245 Table 73；p.2 Clock management；pp.247–250 Table 74 宽温两行VDD=1.58…3.6V；该型号6温度级TA=−40…85°C、TJ上限105°C；这是结温参数，不能把首页±1%套到整个温区。Table 73脚注1：特性表征，非量产逐颗测试，未计封装/焊接影响。 MSI标称精度要求LSE自动校准；不能套用于未经校准的自由运行MSI（其温漂/压漂另见Table74）。
Note on C8: U073-DS §3.4 pp.8–9，§8 p.135；U073-PIN Flash/Ram 料号第二个 C=256KB；SRAM2 可在 Standby 保持
Note on D8: [L-DS] DS11453 Rev 3 表2 p13，§3.5 p19，表105 p206
Note on E8: DS13633 Rev 3 (May 2025) pp.1,18 Table 2; p.29 §3.5; p.381 §7 I=2MB，J才是4MB；SRAM3 ECC开启减少64KB。缓存不额外计入RAM。
Note on C9: U073-DS §3.4 pp.8–9、存储映射 §5 不能将主 Flash 或 OTP 直接计为 EEPROM
Note on D9: [L-DS] DS11453 Rev 3 §3.4～3.5 pp18–19，图15 p80 没有为EEPROM预留的独立容量；寿命、掉电一致性需另作软件设计
Note on E9: DS13633 Rev 3 (May 2025) p.25 §3.4; p.254 Table 79 具体EEPROM仿真软件/磨损均衡方案未核验；100k为Flash耐久能力，不能写成512KB EEPROM。
Note on C10: U073-DS Table 1 pp.4–5、Figure 1 p.6、§3.29 p.25 SPI 传输不等于外部 Flash XIP
Note on D10: [L-DS] DS11453 Rev 3 §3.33 p53、图15 p80 1个QUADSPI；需兼容外部Flash及初始化，不代表上电直接从外部Flash安全启动
Note on E10: DS13633 Rev 3 (May 2025) pp.18,21 Table 2 notes 1–2; pp.23,62–63 §§3.2.1,3.27 OCTOSPI memory-mapped；共享引脚/时分复用，不是两条独立全宽总线。FSMC该封装仅bank1复用NOR/PSRAM。
Note on C11: U073-DS §3.4.1 p.8、§3.5 p.9；p.2 Secure boot ROM 下载支持 USART/I2C/SPI/USB；安全启动认证算法/签名实现未在手册明确
Note on D11: [L-DS] DS11453 Rev 3 §3.7 p20 ROM下载接口USART/I2C/SPI/CAN；不能将其视为认证安全启动
Note on E11: DS13633 Rev 3 (May 2025) p.2 Security; p.31 §3.7 是否满足具体产品的安全启动/密钥生命周期需求需按TF-M/RSS方案评估。
Note on C12: U073-DS p.2、§3.4.1 p.8 HDP 不能直接等同于独立硬件密钥存储
Note on D12: [L-DS] DS11453 Rev 3 §3.6 p19 Firewall不是专用密钥存储单元；文档要求RDP Level2以达到预期保护等级
Note on E12: DS13633 Rev 3 (May 2025) pp.2,25–29 §§3.4–3.6 不能把HDP/普通OTP直接等同不可导出密钥库。
Note on C13: U073-DS §3.1 p.7；U073-CMSIS core_cm0plus.h include Armv6-M 无 Armv8-M TrustZone
Note on D13: [L-DS] DS11453 Rev 3 §3.1 p17；[L-CMSIS] Configuration_section Cortex-M4；Firewall/MPU不等同TrustZone
Note on E13: DS13633 Rev 3 (May 2025) p.29 §3.6 精确型号 STM32U599VIT6Q；外设复用须核对引脚表，数量不代表可同时使用。
Note on C14: U073-CMSIS FLASH_OTP_BASE=0x1FFF6800、FLASH_OTP_SIZE=0x400（L804–805）；U073-ZEPHYR stm32u0.dtsi st_nvm_user_otp 数据手册未给出独立 OTP 章节，容量由 ST 官方 CMSIS 与 Zephyr 交叉核实
Note on D14: [L-DS] DS11453 Rev 3 图15 p80 容量由原始地址映射区间计算；RDP Level2不可逆调试禁用不等同通用eFuse容量
Note on E14: DS13633 Rev 3 (May 2025) p.25 §3.4 精确型号 STM32U599VIT6Q；外设复用须核对引脚表，数量不代表可同时使用。
Note on C15: U073-DS Figure 1 p.6、功能概览；U073-PIN IP 清单 不可因 CMSIS 中共用 IRQ 名 RNG_CRYP 就认定存在 AES
Note on D15: [L-DS] DS11453 Rev 3 图1 p16、完整功能章节；[L-CMSIS] peripheral declarations 软件加密另行实现；CRC不算密码加速器
Note on E15: DS13633 Rev 3 (May 2025) p.2 Features; pp.18–22 Table 2/框图；功能章节列表 STM32U599不能套用带AES/PKA的STM32U5A9等相邻产品；软件密码算法另行实现。
Note on C16: U073-DS p.2 CRC calculation unit、Figure 1 p.6、功能概览；U073-PIN IP 清单 CRC 不等于密码学 Hash
Note on D16: [L-DS] DS11453 Rev 3 图1 p16、§3.8 p20；[L-CMSIS] peripheral declarations CRC不是安全Hash
Note on E16: DS13633 Rev 3 (May 2025) p.78 §3.43 精确型号 STM32U599VIT6Q；外设复用须核对引脚表，数量不代表可同时使用。
Note on C17: U073-DS §3.23 p.21；p.2 Rev 2 首页为 NIST SP800-90B candidate，不声称已认证
Note on D17: [L-DS] DS11453 Rev 3 §3.21 p42
Note on E17: DS13633 Rev 3 (May 2025) p.78 §3.42 精确型号 STM32U599VIT6Q；外设复用须核对引脚表，数量不代表可同时使用。
Note on C18: U073-DS §3.4.1/Table 2 p.8 量产前必须单独验证回退配置和选项字节策略
Note on D18: [L-DS] DS11453 Rev 3 §3.4 p18
Note on E18: DS13633 Rev 3 (May 2025) pp.26–28 §3.4.1 RDP0.5仅在TZEN=1时可用。Level2默认（未配置回退密钥）不可逆；如在更低RDP级预配置安全选项中的密钥，可经JTAG/SWD密码认证回退至Level1（DS p.26）。不能统一写成Level2必然不可逆。
Note on C19: U073-DS Table 1 p.4、§3.27/Table 9 pp.24–25 含同步 SPI 模式；不计入下行 LPUART
Note on D19: [L-DS] DS11453 Rev 3 表2 p14、§3.25与表12 p48；[L-CMSIS] IRQn 首页写4x USARTs，与表2/正文冲突；按详细正文及芯片寄存器定义填写，不重复计入UART
Note on E19: DS13633 Rev 3 (May 2025) p.19 Table 2; p.86 Table 21 精确型号 STM32U599VIT6Q；外设复用须核对引脚表，数量不代表可同时使用。
Note on C20: U073-DS Table 1 p.4、§3.28 p.25 加上 4 个 USART 共 7 个异步串口接口
Note on D20: [L-DS] DS11453 Rev 3 表2 p14、§3.25 p48、§3.26 p49；[L-CMSIS] IRQn
Note on E20: DS13633 Rev 3 (May 2025) p.19 Table 2; p.86 Table 21 精确型号 STM32U599VIT6Q；外设复用须核对引脚表，数量不代表可同时使用。
Note on C21: U073-DS p.2、Table 1 p.4、§3.26 pp.23–24
Note on D21: [L-DS] DS11453 Rev 3 表2 p14、§3.24/表11 p47
Note on E21: DS13633 Rev 3 (May 2025) pp.2,19 Table 2 精确型号 STM32U599VIT6Q；外设复用须核对引脚表，数量不代表可同时使用。
Note on C22: U073-DS Table 1 pp.4–5、Figure 1 p.6
Note on D22: [L-DS] DS11453 Rev 3 图1 p16、§3.24 p47；[L-CMSIS] peripheral declarations
Note on E22: DS13633 Rev 3 (May 2025) p.2接口清单；pp.18–22 Table 2/框图 精确型号 STM32U599VIT6Q；外设复用须核对引脚表，数量不代表可同时使用。
Note on C23: U073-DS p.2、Table 10 p.25 SPI1/2/3 均无 I2S；不能把 USART SPI 模式当作额外独立 SPI 控制器
Note on D23: [L-DS] DS11453 Rev 3 表2 p14、§3.27～3.28 p50、表13 p51 不能把SAI和SPI当成同一实例；DS未声明SPI带I2S模式
Note on E23: DS13633 Rev 3 (May 2025) p.19 Table 2; pp.89–91 §§3.48–3.49, Table 23 OCTOSPI专用存储器接口另列，不计为普通SPI。
Note on C24: U073-DS Table 1 pp.4–5、Figure 1 p.6
Note on D24: [L-DS] DS11453 Rev 3 §3.30 p51；[L-ZEPHYR-SOC] can1 compatible st,stm32-bxcan
Note on E24: DS13633 Rev 3 (May 2025) p.19 Table 2 精确型号 STM32U599VIT6Q；外设复用须核对引脚表，数量不代表可同时使用。
Note on C25: U073-DS Table 1 pp.4–5、Figure 1 p.6
Note on D25: [L-DS] DS11453 Rev 3 图1 p16、表2 pp13–15；[L-CMSIS] peripheral declarations
Note on E25: DS13633 Rev 3 (May 2025) p.2接口清单；p.22 Fig.1 精确型号 STM32U599VIT6Q；外设复用须核对引脚表，数量不代表可同时使用。
Note on C26: U073-DS Table 1 pp.4–5、Figure 1 p.6
Note on D26: [L-DS] DS11453 Rev 3 表2 p14、§3.31 p52 R封装有SDMMC；不应套用C/K封装无SDMMC结论
Note on E26: DS13633 Rev 3 (May 2025) p.19 Table 2; p.21 note3; pp.91–92 §3.50 Table2脚注3概括：同时使用时其中一路仅支持SDIO。§3.50进一步规定：仅一路可用8-bit eMMC；SDMMC1使用SDIO UHS-I电压切换与SDMMC2的8-bit eMMC互斥；SDMMC2使用8-bit eMMC时，SDMMC1只支持SDIO默认/高速模式。最终仍须按本封装引脚复用核验。
Note on C27: U073-DS §3.30 p.26 内置 PHY、1KB packet RAM；USB SOF 可校准内部 48MHz 时钟
Note on D27: [L-DS] DS11453 Rev 3 表2、图1 p16；[L-CMSIS] IRQn及外设地址 HSI48/CRS的存在不表示有USB；部分低功耗表出现USB_FS模板文字不能作为USB存在证据
Note on E27: DS13633 Rev 3 (May 2025) p.2; p.19 Table 2; pp.93–95 §§3.52–3.53 HS最高480 Mbit/s；内置PHY PLL需精确60MHz时钟，时钟源必须使用HSE晶体振荡器（DS p.93），不能因内置PHY便认为免外部晶体。Type-C/PD控制器不应计为第二个USB数据接口。
Note on C28: U073-DS §3.16 pp.18–19；引脚表 Table 12 pp.32–33；U073-PIN ADC1_IN 引脚清单 单 ADC 单元，非原生 16 位。Table 1 p.5 将 Cx 归入16通道栏，但精确 UFQFPN48 未引出 PC0~PC5，实际只有10路；不能把系列/ADC内部通道数直接当封装可用输入数。 引出对应：PA0(pin10)=IN4、PA1(11)=IN5、PA2(12)=IN6、PA3(13)=IN7、PA4(14)=IN8、PA5(15)=IN9、PA6(16)=IN10、PA7(17)=IN14、PB0(18)=IN17、PB1(19)=IN18；PC0~PC5 在 UFQFPN48 栏均为“—”。
Note on D28: [L-DS] DS11453 Rev 3 表2 p14、§3.15 p38 内部温度/VREFINT/VBAT测量另计；过采样不等于原生16-bit ADC
Note on E28: DS13633 Rev 3 (May 2025) pp.2,20 Table 2; pp.65–68 §3.31/Table 15 18为本SMPS LQFP100封装可用外部ADC输入数量，非每颗ADC各18路；ADC1/2为14位，ADC4为12位，ADC4可自主运行至Stop2；内部通道/过采样不另算原生分辨率。
Note on C29: U073-DS p.1、Table 1 p.5、§3.17 p.19 ST 通用 DAC 结构中出现双通道寄存器不代表该型号双通道
Note on D29: [L-DS] DS11453 Rev 3 表2 p14、§3.16 p39
Note on E29: DS13633 Rev 3 (May 2025) p.20 Table 2 精确型号 STM32U599VIT6Q；外设复用须核对引脚表，数量不代表可同时使用。
Note on C30: U073-DS p.1、Table 1 p.5、§3.19 p.20
Note on D30: [L-DS] DS11453 Rev 3 §3.18 p41
Note on E30: DS13633 Rev 3 (May 2025) pp.2,20 Table 2 精确型号 STM32U599VIT6Q；外设复用须核对引脚表，数量不代表可同时使用。
Note on C31: U073-DS p.1、Table 1 p.5、§3.20 p.20
Note on D31: [L-DS] DS11453 Rev 3 §3.19 p41
Note on E31: DS13633 Rev 3 (May 2025) pp.2,20 Table 2 精确型号 STM32U599VIT6Q；外设复用须核对引脚表，数量不代表可同时使用。
Note on C32: U073-DS p.2、Figure 1 p.6；U073-CMSIS DMA IRQ 与 DMA1_Channel1~7、DMA2_Channel1~5；U073-ZEPHYR stm32u073.dtsi dma2 DS §3.12 p.17 仅称 seven channels，属于概述不完整；总数以首页、框图和官方实现交叉核验。
Note on D32: [L-DS] DS11453 Rev 3 §3.13 p36；[L-CMSIS] DMA1/2 Channel1～7 IRQn
Note on E32: DS13633 Rev 3 (May 2025) pp.53–58 §§3.17–3.20, Tables11–14 GPDMA自主支持Sleep/Stop0/Stop1；LPDMA支持到Stop2；不将DMA2D换算为普通DMA通道。
Note on C33: U073-ZEPHYR stm32u073.dtsi、stm32u073Xc.dtsi 核验提交 bc5d59d1b6657cfeef30124b818c8fbd69da68ac；未宣称已对该封装板完成编译/硬件运行。
Note on D33: [L-ZEPHYR-XC] 与 [L-ZEPHYR-SOC]，提交 bc5d59d1b6657cfeef30124b818c8fbd69da68ac 仅核实源码层SoC支持，未进行板级编译或硬件运行；不能声称存在该精确料号的现成开发板支持
Note on E33: Zephyr v4.2.0: soc/st/stm32/stm32u5x/Kconfig.soc (SOC_STM32U599XX); dts/arm/st/u5/stm32u599Xi.dtsi; stm32u599.dtsi 官方源文件已下载核验；此结论不是精确用户板卡已验证启动，也不是全外设驱动完备承诺。
Note on C34: U073-DS p.1 Benchmarks 编译器/优化参数未披露；非本次实测；134 为首页取整数
Note on D34: [L-DS] DS11453 Rev 3 p1，§3.2 p17 DS未列完整编译器/优化选项，亦未明确该跑分的执行位置；§3.2的ART说明不能替代跑分条件；非本次实测
Note on E34: DS13633 Rev 3 (May 2025) p.1 Benchmarks 官方数据手册摘要，非本次实测；具体编译器/选项/执行位置未在摘要披露，因此不可视为同条件实测排名。
Note on C35: U073-DS p.1、Table 32 pp.54–55 LDO；25°C，Range1，MSI=48MHz，Flash 执行，ART/cache ON、prefetch OFF，全部外设关闭；52 为 1.8V 空循环条件，不能当真实工作负载电流
Note on D35: [L-DS] DS11453 Rev 3 表4 pp24–26及注3；表29 p97；§6.1.2 p84；§6.3.5 p93 均为典型值；第二工况电流9.68mA。全部外设禁用、IO模拟输入；84并非80MHz Flash CoreMark功耗
Note on E35: DS13633 Rev 3 (May 2025) p.177 §5.1.2; p.193 Table40; p.195 Table41; p.197 Table43 典型值；160MHz PLL由HSE16MHz旁路，Range1，外设关闭，Flash执行、ICACHE 1-way与prefetch ON、bank2 power-down、全部SRAM ON。18.5条件：3.3V,MSI24MHz,Range4,Flash bank1低功耗/bank2关闭,仅SRAM2开启。TA=25°C（p.177 §5.1.2典型值默认），所有I/O为模拟输入。
Note on C36: U073-DS Table 40 pp.60–62、Table 41 pp.62–64、Table 42 p.64；§3.7 p.12 25°C，前两值 VDD=1.8V、LCD 关闭；无 RTC EN_ULP=0，带 RTC LSE low-drive、EN_ULP=1、LPCAL=1；SRAM 保持。无 RTC 的最大值在30°C、1.8V为2.45μA，非25°C最大值。Standby 和 Shutdown 值 EN_ULP=0、无 IWDG（Standby）；Standby 保留 SRAM2 额外加89nA@1.8V/25°C。首页 Shutdown 为16nA，与详细 Table42 的10nA不同；采用可追溯完整条件的表值，不能用于保RAM深睡比较。
Note on D36: [L-DS] DS11453 Rev 3 §3.9.4 pp27–28；表34 p100；表37 p104；表38 p105 Stop2中主时钟/PLL关，低功耗调压器工作；Stop2+RTC LSE低驱动典型1.59µA（3V、25°C）。Standby可选保16KB SRAM2但需另加电流；此处未启用。保留Backup registers，不能与保全RAM等同。
Note on E36: DS13633 Rev 3 (May 2025) p.221 Table59; p.224 Table61; p.228 Table62 不同电压不能直接排名；此处Standby/Shutdown数值对应仅备份寄存器保持的表格配置，不代表Standby不能另选SRAM2/backup SRAM保持；额外保持须另计电流。Stop3全RAM在3.3V最大29µA@30°C/260µA@85°C；最少RAM 3V最大7µA@30°C/61µA@85°C（特性表征，非量产逐颗测试）。此处为芯片电流，不含板级外设；Stop2自主外设功耗不能套用Stop3。

## 来源索引
型号 | 来源ID | 文档/版本 | URL | 本地证据 | 备注
STM32U073CCU6 | U073-DS | STM32U073x8/B/C Datasheet DS14548 Rev 2 (March 2024)，用户上传原件 | https://www.st.com/resource/en/datasheet/stm32u073cc.pdf | sources/DS_stm32u073cc.pdf | {"note": "官方站当前网络不可访问，内容依据用户上传原件；页码为印刷页。"}
STM32U073CCU6 | U073-PIN | ST 官方 STM32_open_pin_data，精确 STM32U073CCUx.xml | https://github.com/STMicroelectronics/STM32_open_pin_data/blob/7d1f1514ed5583ec5007ad91236b4e1d377295b1/mcu/STM32U073CCUx.xml | sources/u073cc_alt.xml | {}
STM32U073CCU6 | U073-CMSIS | ST 官方 CMSIS STM32U073xx 头文件 | https://github.com/STMicroelectronics/cmsis-device-u0/blob/5fca202fc2c5c5273238cfd27943dd95759a44a6/Include/stm32u073xx.h | sources/u073_header.h | {}
STM32U073CCU6 | U073-ZEPHYR | Zephyr 官方 STM32U073 device tree，main 提交 bc5d59d1b6657cfeef30124b818c8fbd69da68ac | https://github.com/zephyrproject-rtos/zephyr/blob/bc5d59d1b6657cfeef30124b818c8fbd69da68ac/dts/arm/st/u0/stm32u073.dtsi | sources/zephyr_u073.dtsi | {"additional": "同提交 stm32u073Xc.dtsi 与 stm32u0.dtsi；均已下载。"}
STM32L431RCT6 | L-DS | STM32L431xx datasheet DS11453 Rev 3 (May 2018) | https://www.st.com/resource/en/datasheet/stm32l431rc.pdf | sources/DS_stm32l431rc.pdf | {"access": "用户提供原始PDF；官方站点本次访问403；未声称为最新版本"}
STM32L431RCT6 | L-CMSIS | ST 官方 CMSIS STM32L431xx Header | https://raw.githubusercontent.com/STMicroelectronics/cmsis-device-l4/ca0bfa2b8b68dc2994b27fba0a10dfd28d086ee1/Include/stm32l431xx.h | sources/stm32l431xx.h | {"commit": "ca0bfa2b8b68dc2994b27fba0a10dfd28d086ee1"}
STM32L431RCT6 | L-ZEPHYR-XC | Zephyr STM32L431Xc device tree | https://raw.githubusercontent.com/zephyrproject-rtos/zephyr/bc5d59d1b6657cfeef30124b818c8fbd69da68ac/dts/arm/st/l4/stm32l431Xc.dtsi | sources/zephyr-stm32l431Xc.dtsi | {}
STM32L431RCT6 | L-ZEPHYR-SOC | Zephyr STM32L431 SoC device tree | https://raw.githubusercontent.com/zephyrproject-rtos/zephyr/bc5d59d1b6657cfeef30124b818c8fbd69da68ac/dts/arm/st/l4/stm32l431.dtsi | sources/zephyr-stm32l431.dtsi | {}
STM32U599VIT6Q | DS13633 | STM32U59xxx datasheet | https://www.st.com/resource/en/datasheet/stm32u595ai.pdf | sources/DS_stm32u595ai.pdf | {"revision": "DS13633 Rev 3, May 2025", "origin": "用户上传原件；文件名stm32u595ai，Table1明确覆盖STM32U599VI", "official_url": "https://www.st.com/resource/en/datasheet/stm32u595ai.pdf", "access": "ST网站当前CONNECT403，未声称联网下载成功；内容从用户上传原件核验。"}
STM32U599VIT6Q | Zephyr | Zephyr v4.2.0 | https://github.com/zephyrproject-rtos/zephyr/blob/v4.2.0/soc/st/stm32/stm32u5x/Kconfig.soc https://github.com/zephyrproject-rtos/zephyr/blob/v4.2.0/dts/arm/st/u5/stm32u599Xi.dtsi https://github.com/zephyrproject-rtos/zephyr/blob/v4.2.0/dts/arm/st/u5/stm32u599.dtsi |  | {"version": "v4.2.0", "urls": ["https://github.com/zephyrproject-rtos/zephyr/blob/v4.2.0/soc/st/stm32/stm32u5x/Kconfig.soc", "https://github.com/zephyrproject-rtos/zephyr/blob/v4.2.0/dts/arm/st/u5/stm32u599Xi.dtsi", "https://github.com/zephyrproject-rtos/zephyr/blob/v4.2.0/dts/arm/st/u5/stm32u599.dtsi"], "access": "已通过官方raw.githubusercontent.com下载本地核验。"}

## 审核及阅读说明
项目 | 内容
阅读说明 | 数据依据用户上传PDF及官方GitHub补证；不是硬件实测。功耗均须连同条件阅读；三款工艺未在所查手册披露。前两列由用户完成，本报告不复核。
搜索与审核口径 | # MCU 数据搜索与审核口径 目标：补齐用户截图中的 STM32U073CCU6、STM32L431RCT6、STM32U599VIT6Q 三列，不改动前两列。分析和审核分别由三个独立 agent 执行。 ## 来源与检索顺序 1. 用户本地路径 E:\Pyronix\11、资料存档\7、供货商\5、ST\Low power MCU 当前不可从云机器直接访问；如用户上传，保存原件并核对版本。不可声称已查阅本地文件。 2. 优先 ST 官方精确型号产品页、数据手册、参考手册、勘误、应用笔记。下载至 sources/，用 pdftotext -layout 提取。来源写明 URL、文档编号/修订版、印刷页或章节/表号。 3. Zephyr 支持只使用 Zephyr 官方代码或文档，区分 SoC 支持、板卡支持与自定义板适配，记录版本/提交。 4. 官方无法访问时可用可信镜像原版手册，明确镜像来源和版本；不能凭产品系列、搜索摘要或相邻型号猜测。 已获用户上传的三份原始 PDF，存于 sources/DS_stm32u073cc.pdf、DS_stm32l431rc.pdf、DS_stm32u595ai.pdf，文本为同名 .txt。优先查这三份文件，并核对首页覆盖型号和修订版本。www.st.com 当前代理 CONNECT 403；无需要求用户重复提供手册，也不为了这次研究修改云环境配置。raw.githubusercontent.com 可访问，用于 Zephyr 官方核验。引用采用 PDF 文件、印刷页码/表号；ST 对应原始 URL 可作为文档定位，不声称在线下载成功。 ## 所有分析均覆盖以下行 Architecture; Frequency; GPIO Count; Manufacturing process; Internal oscillator accuracy; Flash / RAM; EEPROM; XIP; Boot ROM / Secure Boot; Secure Key Store; TrustZone; OTP / eFuse; Crypto Accelerator; Hash Accelerator; TRNG; RDP; USART; UART; I2C; I3C; SPI / I2S; CANFD; Ethernet; SDIO; USB; ADC; DAC; Comparator; Op-Amp; DMA; Zephyr; CoreMark; Runtime Efficiency; Deep Sleep Current. ## 统一解释 - 仅填写精确料号的容量、封装和外设；封装 GPIO 数与系列最大值分开。用户 HQ 字样不作封装事实依据，先解码完整料号。 - USART、UART、LPUART 分列说明，避免重复计数。SPI/I2S 的复用计数、ADC/DAC 单元与通道数分开。 - Boot ROM 下载器不等于安全启动；软件加密不等于硬件加速；支持 Flash EEPROM 仿真不等于具有独立 EEPROM。 - 内部振荡器标明 HSI/MSI/HSI48、精度和温度/电压条件，不混用典型/最大保证值。 - CoreMark 注明频率、执行位置、编译或官方报告条件；未有可信原始结果写未知。 - 运行电流和深睡电流必须附模式、电压、温度、时钟、RAM/RTC/稳压器条件，且典型/最大值分开。不同条件不作直接能效排名。 - 未披露工艺、无足够证据的安全密钥库、测试成绩等直接标未知。明确区分“不支持”“未知”和“需软件实现”。 ## 交付格式与审核 分析 agent 写 analysis/<料号>.md 和 analysis/<料号>.json。JSON 包含 part、package、rows（每项 item/value/source/conditions）、sources。逐行有来源或明确未知。 审核 agent 读原始文档独立核验，修订各自分析文件并写 reviews/<料号>.md，记录错误、修正、未决项。不得改其他芯片文件。 主 agent 汇总为中文 Markdown、CSV 和可供表格软件打开的文件，并保留过程文档与原始证据。
资料与限制 | # 三款 STM32 精确料号对比研究 目标：补全用户提供截图中的三个 STM32 列，不复核或改写截图前两个已完成系列的参数。 工作流：主 agent 制定 research-protocol.md → 三个独立分析 agent 并行分析 → 三个不同的审核 agent 分别核验并修订 → 主 agent 汇总。 ## 资料范围 - 用户提供的 Windows 本地目录未从云机器直接访问。三份用户上传 PDF 原件保存在 sources/，SHA-256 校验信息见 sources/manifest.json。 - U073：DS14548 Rev 2，2024-03。 - L431：DS11453 Rev 3，2018-05。 - U599：DS13633 Rev 3，2025-05。上传文件名为 DS_stm32u595ai.pdf，但文档覆盖 STM32U59xxx，包含 STM32U599VI。 - ST 官网请求受到当前代理 403 限制，未声称已在线确认这些数据手册为最新版。联网补证使用可访问的 ST / Zephyr 官方 GitHub 文件，具体版本与路径见各分析文件来源列表。 ## 读表注意 所有值针对完整订货号，不是系列最大值。GPIO 为该封装总 GPIO 数，不代表所有复用功能可同时使用。外设数量是 IP 实例数，最终 PCB 需另做引脚复用冲突检查。 CoreMark 为手册报告值，不是本次跑分。运行电流和深睡电流的电压、模式、负载、存储保持条件不同，不应直接横向排名。对安全启动、密钥库及加密加速器分别说明，避免由 Cortex 内核或系列名推断。 未知表示现有资料不足；不支持表示已有功能表/框图等依据。没有在目标开发板上构建或实测 Zephyr，仅核实上游 SoC 文件。未执行硬件验证和量产安全配置验证。 analysis/ 保存逐芯片数据与来源；reviews/ 保存独立审核记录。研究文件独立存储，未改动 ChatGPT-Works 仓库。
STM32U073CCU6 独立审核 | # STM32U073CCU6 独立审核记录 第二阶段审核由不同于原分析者的 agent 执行。已逐项检查 34 项，直接核对用户上传 DS14548 Rev 2 (2024-03) 的印刷页和官方精确料号 XML/CMSIS/Zephyr 文件；已修订 analysis/STM32U073CCU6.md 和 .json。JSON/Markdown 的 34 行结论一致性检查通过。 ## 实质修正 1. **ADC 外部输入数从 16 改为 10。** DS Table 1 p.5 将 Cx 归入 16 通道栏，但 Table 12 pp.32–33 中 UFQFPN48 实际只引出以下模拟输入。精确 STM32U073CCUx.xml 的 ADC1_IN 列表也与这 10 项一致。PC0~PC5 在该封装列均为“—”，不能作为外部输入使用。 ¦ UFQFPN48 脚号 ¦ GPIO ¦ ADC 输入 ¦ ¦---¦---¦---¦ ¦ 10 ¦ PA0 ¦ ADC1_IN4 ¦ ¦ 11 ¦ PA1 ¦ ADC1_IN5 ¦ ¦ 12 ¦ PA2 ¦ ADC1_IN6 ¦ ¦ 13 ¦ PA3 ¦ ADC1_IN7 ¦ ¦ 14 ¦ PA4 ¦ ADC1_IN8 ¦ ¦ 15 ¦ PA5 ¦ ADC1_IN9 ¦ ¦ 16 ¦ PA6 ¦ ADC1_IN10 ¦ ¦ 17 ¦ PA7 ¦ ADC1_IN14 ¦ ¦ 18 ¦ PB0 ¦ ADC1_IN17 ¦ ¦ 19 ¦ PB1 ¦ ADC1_IN18 ¦ 2. 修正容易误导回查的页码：DMA §3.12 在 p.17，ADC §3.16 在 pp.18–19，DAC §3.17 在 p.19，比较器 §3.19 和运放 §3.20 在 p.20，USART Table 9 跨 pp.24–25，LPUART §3.28 在 p.25。原 HASH 行误引 §3.21（实际是 LCD），已换为 p.2 CRC 功能和 p.6 框图。 3. 补充 HSI48 未经 CRS 同步的工厂精度与电压/温度条件（Table 54 p.77）；HSI16/MSI 标为特性测试值而不是逐颗生产测试。保留 HSI16 温漂与电压漂移分别列项的解释，避免把首页 ±1% 视作所有温度/电压下总误差。 4. 运行电流明确为 LDO。52 μA/MHz 是 While(1) 而非 CoreMark 工作负载；Table 32 p.54 的 76 μA/MHz（48 MHz、1.8 V）与 78 μA/MHz（3.0 V）核对无误，均典型 25°C、Flash、cache ON/prefetch OFF、外设关闭。 ## 已核实的重点 - 精确订货号：UFQFPN48 7×7 mm，256 KB Flash / 40 KB SRAM，39 GPIO，温度等级 6 为 -40~85°C（§8 p.135、§7.5 pp.120–121、Table 1、官方 XML）。 - 4 USART + 3 LPUART、3 SPI 且无 I2S、4 I2C；USB 仅 FS Device。DAC 单通道、2 比较器、1 运放。外设数量不代表所有复用功能可同时引出。 - OTP 1 KB 来源是官方 CMSIS FLASH_OTP_BASE/FLASH_OTP_SIZE（L804–805），Zephyr 用户 OTP 节点交叉核对；不捏造手册未列出的独立 OTP 章节。 - RDP2 不可逆是该版 DS §3.4.1 p.8 原文，并非由其他系列推断。密码回退只作存在机制说明，不断言 RDP2 可以解锁。 - DMA 首页 p.2 写 12 channels，框图 p.6 写 DMA1&2；正文 §3.12 p.17 写 seven channels。官方 CMSIS DMA1_Channel1~7 + DMA2_Channel1~5、Zephyr dma2 的 5 请求和 DMAMUX 12 通道交叉支持 7+5=12；保留 DS 文字冲突说明。 - Stop 2 保持全部 SRAM（§3.7 p.12）。Table 40 的 695 nA 是 1.8 V/25°C、RTC/LCD 关闭、EN_ULP=0；825 nA 是 RTC=LSE low-drive、EN_ULP=1/LPCAL=1，不能把两行仅作为启用RTC的增量。3.0 V 无 RTC 为 750 nA。 - Standby 30.5 nA 与 Shutdown 10 nA 均按 1.8 V/25°C 详细表；Standby 若保持 SRAM2 需额外加 89 nA。首页 Shutdown 16 nA 与 Table 42 p.64 的 10 nA 不一致，保留差异，不把 Shutdown 当保 RAM 深睡。 - Boot ROM 下载器与基于 HDP/securable area 的应用安全启动隔离分别表述；没有把它写成 ROM 内置签名验证启动。HDP 也未冒充专用密钥库。 - CoreMark 134/2.4 per MHz 为数据手册官方结果，未声称本次实测。 ## 联网证据独立复取 审核时从原分析记录的固定提交 raw.githubusercontent.com URL 再次下载 ST pin XML、ST CMSIS 和 Zephyr U073 dtsi，分别为 22719、861269、2295 字节，与 sources/ 已存文件逐字节一致。链接和固定提交见分析文件来源列表。 ## 未决与限制 - 工艺未知；IP Version 字串不能当晶圆制造工艺证明。 - 独立硬件密钥库未知；未将 HDP/OTP 推断为硬件密钥管理模块。 - Flash EEPROM 仿真实现/容量没有本次可核实的目标软件方案，标未知；无独立 EEPROM。 - 未进行目标 PCB 引脚整体分配、Zephyr 构建、板级电流测量或量产安全配置验证。 - 结论基于用户提供修订版，未能通过被代理阻断的 ST 官网确认是否为最新修订。
STM32L431RCT6 独立审核 | # STM32L431RCT6 独立审核记录 审核角色：独立于初稿分析 agent 的第二阶段审核 agent。核对对象为 analysis/STM32L431RCT6.md/.json 的34项；已直接读取用户原始 DS11453 Rev 3（2018年5月）相关页及已下载官方 CMSIS / Zephyr 文件。 ## 修订 - 内部振荡器精度：原稿 HSI16 温漂有依据，但没有给 HSI48，且 MSI 自动校准指标容易脱离条件。补充表50 p124 的 HSI48 ±4.5%（1.65～3.6V，−40～125°C）和 ±3%（3～3.6V，−15～85°C）。补充表49 pp121–123 的未校准 MSI 温漂，明确不能将 LSE 校准后的 ±0.25% 套用于自由运行 MSI。明确表48 HSI16 的温漂与初始频率误差、电压漂移是分别给定参数。 - 修改已经直接写入该型号的 MD、JSON；未运行初稿生成脚本覆盖文件。 ## 逐组核验结果 ¦核验项目¦原始依据与结论¦ ¦---¦---¦ ¦Architecture / Frequency / GPIO Count / Flash-RAM¦DS pp13–14 表2、p19、p206：Cortex-M4+FPU/DSP/MPU，80MHz，R封装52GPIO，256KB Flash/64KB SRAM（48+16）。LQFP64尺寸及料号温度范围确认。¦ ¦Manufacturing process¦所查原始资料未披露，保留未知。¦ ¦Internal oscillator accuracy¦表48–50，按上述修订。无全温±1%的总精度声明。¦ ¦EEPROM / XIP / OTP-eFuse¦DS pp18–19、p53 §3.33、p80存储图：无专用EEPROM；QUADSPI有memory-mapped模式，外部映射代码执行需初始化；OTP范围0x1FFF7000至0x1FFF73FF为1KB；通用eFuse阵列未知。¦ ¦Boot ROM / Secure Boot / Secure Key Store / TrustZone / RDP¦DS pp18–20：ROM下载器有USART/I2C/SPI/CAN；文档未证明ROM验签启动，保留未知；Firewall有代码/Flash数据/SRAM1数据保护，但不是专用硬件密钥库；Cortex-M4无TrustZone；RDP0/1/2且2级不可逆。¦ ¦Crypto / Hash / TRNG¦DS图1 p16、§3.21 p42及CMSIS：无AES/PKA/Hash硬件外设，CRC不是密码学Hash；有硬件RNG。¦ ¦USART / UART / I2C / I3C / SPI-I2S¦表2 p14、§3.24–3.28 pp47–51及CMSIS：3USART+1LPUART，无独立普通UART；3I2C，无I3C；3SPI无I2S声明，但1SAI支持I2S。首页“4USART”与详细正文冲突，初稿正确揭示并采用正文。¦ ¦CANFD / Ethernet / SDIO / USB¦DS pp14–16、pp51–52及CMSIS：CAN2.0B不是CANFD；无Ethernet MAC；R封装有1SDMMC支持SDIO；无USB，HSI48/CRS不能证明USB存在。¦ ¦ADC / DAC / Comparator / Op-Amp¦表2 p14、§3.15–3.19 pp38–41：1个12位ADC、R封装16外部通道，正文5.33Msps；2路12位DAC（一个双通道块）、2COMP、1OPAMP。¦ ¦DMA¦p36 表7：DMA1与DMA2各7通道，共14。¦ ¦Zephyr¦已下载官方固定提交的stm32l431.dtsi和stm32l431Xc.dtsi：有SoC和容量描述；尚未构建精确自定义板或执行硬件测试，保留限制。¦ ¦CoreMark¦首页273.55，3.42/MHz@80MHz；编译器/优化选项及该跑分执行位置未明确，不能当本次实测。¦ ¦Runtime Efficiency¦表4 pp24–26注3：84µA/MHz为1.8V/25°C/26MHz Range2/SRAM执行/Flash关；表29 p97：121µA/MHz、9.68mA为80MHz Range1/Flash CoreMark/cache开/prefetch关，3V默认条件来自§6.1.2 p84。不是同一测试负载。¦ ¦Deep Sleep Current¦p27确认Stop保全部SRAM，表34 p100确认3V25°C RTC关1.06µA典型/2.1µA最大；表37 p104与表38 p105确认Standby90.2nA/225nA、Shutdown44.3nA/70.1nA。两种后者不保SRAM，Standby可另加电流保SRAM2；Stop+LSE低驱动RTC典型1.59µA，不能以首页1.28µA（1.8V）代替。¦ ## 未决项与限制 - 尚未独立取得 RM0394 或在线最新版勘误，不能宣称消除了当前Rev3之外的所有文档问题。 - 制造工艺、专用密钥库、ROM内置认证安全启动未获证据，保持未知，不从其他L4系列型号推断。 - 不涉及硬件实测、引脚复用可同时使用的验证、Zephyr板级构建或量产选项字节操作。 结论：34项已审，修订集中在内部时钟精度的完整条件；其余精确料号、外设数量、安全和功耗结论与所引原始资料一致，可供主agent汇总，但需保留上述限制。
STM32U599VIT6Q 独立审核 | # STM32U599VIT6Q 独立审核记录 审核者：第二阶段独立 agent `review_u599`，与原分析者不同。 状态：完成。逐项核对 34 行；直接阅读用户上传 DS13633 Rev 3（May 2025）的逐页提取内容，交叉核对本地保存的 Zephyr v4.2.0 官方 DTS/Kconfig。没有声称访问 E 盘、ST 官网在线原件或实际芯片测试。 ## 已修订 1. ADC 来源章节由错误的 §3.32–3.33 改为 §3.31 / Table 15（pp.65–68）。数值本身正确：ADC1/2 各14位，ADC4为12位，均最高2.5MSPS；SMPS LQFP100封装18个可用外部输入（p.20 Table2），不是每ADC各18个。 2. USB 增加关键硬件先决条件：内置HS PHY的PLL需要精确60MHz，源必须为 HSE 晶体振荡器（p.93 §3.52）。内置PHY不能推论免外部晶体。 3. RDP 增加 Level0.5 仅在 TrustZone 启用时可用；Level2 默认不可逆，但低级别预配置安全选项中的密钥可允许认证回退至Level1（p.26）。避免照搬其他系列的“Level2一律不可逆”。 4. SDMMC 并用条件保留 Table2 脚注3，补充 p.92 §3.50 的具体互斥关系。最终封装引脚并用仍需板级核验。 5. Standby/Shutdown 电流所附“仅备份寄存器保持”限定为该表的测量配置，补充 Standby 可另选 SRAM2/backup SRAM 保持但应另计电流（p.29）。未把典型低电流外推至全RAM保持。 6. 内部时钟补充 MSI 100kHz–48MHz 及首页精度“优于±0.25%”必须配合 LSE 自动校准。HSI16 的结温与电压条件保留。 所有修订已同步到 analysis/STM32U599VIT6Q.json 与 .md；未运行原生成脚本覆盖审核结果。 ## 逐组核验依据（覆盖全部34项） ¦ 覆盖项目 ¦ 独立核验依据及结论 ¦ ¦---¦---¦ ¦ Architecture、Frequency ¦ pp.1,20,23：M33 + TrustZone/FPU/DSP，最高160MHz。 ¦ ¦ GPIO Count、精确封装 ¦ pp.20,98,381：V=100脚，T=LQFP，Q=SMPS专用引脚；82/79行取with SMPS一侧79，不取系列156。 ¦ ¦ Manufacturing process ¦ 原数据手册未披露，保留未知。没有由IP版本或系列名推断工艺。 ¦ ¦ Internal oscillator accuracy ¦ pp.245–246 Table73：30°C/3V为15.92–16.08MHz；−10…100°C和1.58–3.6V为±1%；−40…130°C为15.65–16.25MHz；型号6的TA/TJ范围另列。p.2、Table74补充MSI校准条件。 ¦ ¦ Flash / RAM ¦ pp.18,29,381：I=2MB而非4MB；系统SRAM2512KB + backup2KB；SRAM3 ECC使总可用RAM减少64KB至2450KB，不额外计缓存。 ¦ ¦ EEPROM、OTP / eFuse ¦ p.25：无独立EEPROM；512B用户OTP；512KB Flash高耐久区不能写成512KB EEPROM。eFuse未披露保留未知。 ¦ ¦ XIP ¦ pp.18,20–21,23,62–63：本封装2×OCTOSPI仅muxed；无HSPI；NOR/PSRAM仅FSMC bank1复用。 ¦ ¦ Boot ROM / Secure Boot、Secure Key Store、TrustZone、RDP ¦ pp.2,25–31：ST系统下载器与RSS/SFI存在；不等于自动完成用户应用验签。TrustZone/HDP/OTP可保护资源，但未证明存在专用不可导出密钥库。RDP2密码回退已详述。 ¦ ¦ Crypto Accelerator、Hash Accelerator、TRNG ¦ p.2功能清单、pp.18–22总表/框图、p.78：本型号无AES/PKA，不能从U5A9套用；HASH支持SHA1/224/256、MD5、HMAC；TRNG为SP800-90B compliant熵源。 ¦ ¦ USART、UART、I2C、I3C ¦ pp.19,85–86：4 USART + 2 UART + 1 LPUART；6 I2C；无I3C。实例数不证明全部引脚能同时布线。 ¦ ¦ SPI / I2S ¦ pp.19,89–91：3 SPI；I2S协议通过2 SAI支持，不把OCTOSPI/HSPI计入普通SPI。 ¦ ¦ CANFD、Ethernet、SDIO、USB ¦ pp.19,21,91–95：1 FDCAN，无Ethernet MAC；2 SDMMC有并用限制；USB2 OTG_HS内置PHY支持Host/Device，UCPD另列且HSE前提已补。 ¦ ¦ ADC、DAC、Comparator、Op-Amp ¦ p.20、pp.65–72：3 ADC/2输出通道DAC/2比较器/2运放；数量及封装条件正确。 ¦ ¦ DMA ¦ pp.53–58，Tables11–14：GPDMA16通道 + LPDMA4通道；另有DMA2D，不换算普通DMA通道。GPDMA至Stop1、LPDMA至Stop2。 ¦ ¦ Zephyr ¦ 本地保存的官方v4.2.0 Kconfig存在 SOC_STM32U599XX；stm32u599Xi.dtsi明确2MB；支持SoC不等于精确自定义板已验证。 ¦ ¦ CoreMark ¦ p.1：655、4.09/MHz为官方摘要；未声称编译器、同条件实测或板测。 ¦ ¦ Runtime Efficiency ¦ pp.177,193,195,197：CoreMark160MHz时SMPS7.15mA/45µA/MHz@3.3V；LDO14.5mA/91µA/MHz。18.5是24MHz精简While低耗配置。 ¦ ¦ Deep Sleep Current ¦ pp.221–222 Table59：Stop3/SMPS全RAM8.2µA@3.3V25°C，最少8KB SRAM2+ICACHE为2µA@3V25°C；pp.224/228分别为Standby0.195µA与Shutdown0.15µA@1.8V25°C。典型值和最大值分开；未偷换电压或RAM保持范围。 ¦ ## 未决项与限制 - 制造工艺、专用不可导出硬件密钥库、独立eFuse容量：仍未知。 - 未获取ST官网最新版勘误/手册；报告依据用户上传版本，不保证量产前无需复核最新文档。 - 未做目标板引脚分配、所有外设并用、Zephyr编译、CoreMark/功耗实测或安全启动实现验证。 - 现有审查可支持文献参数对比，不能替代PCB与电源设计审查。